## Q1
Description | Symbol | Value | Unit | Symbol
Mass | $m$ | 2500 | lb | m
Stroke | $l$ | 6 | in | l
Diameter | $D$ | 2 | in | D
Bulk modulus | $\beta$ | 260000 | psi | \beta
Description | Symbol | Value | Unit | Symbol
Area | $A$ | 3.1416 | $\Unit{in^2}$ | A
Volume | $\forall_0$ | 18.8496 | $\Unit{in^3}$ | \forall_0
Stiffness | $k$ | 136135.6817 | $\Unit{\frac{lb}{in}}$ | k
Natural frequency | $\omega_n$ | 7.3793 | $\Unit{\frac{rad}{s}}$ | \omega_n
Natural frequency | $\omega_n$ | 1.1745 | Hz | \omega_n

## Q2
Description | Symbol | Value | Unit | Symbol
Piston diameter | $D_P$ | 2 | in | D_P
Rod diameter | $D_R$ | 1 | in | D_R
Stroke length | $L$ | 10 | in | L
Mass | $m$ | 2500 | lbm | m
Actuator speed | $v$ | 45 | in/s | v
Relief valve opening pressure | $p_{RV}$ | 230 | bar | p_{RV}
Accumulator pre-charge pressure | $p_A$ | 1800 | psig | p_A
Pump speed | $N$ | 1700 | RPM | N
Pump displacement volume | $\forall_P$ | 1 | $\Unit{in^3/rev}$ | \forall_P
Pump volumetric efficiency | $\eta_{\forall}$ | 1 | - | \eta_{\forall}
Description | Symbol | Value | Unit
Pound force | $W$ | 80435 | lbf | W
Pisten end area | $A_1$ | 3.1416 | $\Unit{in^2}$ | A_1
Piston end pressure | $p_1$ | 25603.2557 | psi | p_1
Required piston end flow rate | $Q_1$ | 141.3717 | $\Unit{in^3/s}$ | Q_1
Pressure loss per valve land | $\Delta p$ | 1448.9813 | psi | \Delta p
Pump pressure | $p_P$ | 28501.2183 | psi | p_P
| $$ | 1965.0863 | bar
$$
$$
$$
$$
Theoretical flow rate | $Q_A$ | 28.3333 | $\Unit{in^3/s}$ | Q_A
Rod end area | $A_2$ | 2.3562 | $\Unit{in^2}$ | A_2
Description | Symbol | Value | Unit
Pre charge pressure | $p_1$ | 125.0827 | bar | p_1
Operating pressure | $p_2$ | 1965.0863 | bar | p_2
Maximum pressure | $p_3$ | 230 | bar | p_3
Change in volume | $\Delta_V$ |  | $\Unit{in^3}$ | \Delta_V
Accumulator effective gas volume | $V_1$ | 0 | $\Unit{in^3}$ | V_1
$$
$$
$$
$$
$$
$$
$$
$$