## Q1
Description | Symbol | Value | Unit | Symbol
Mass | $m$ | 2500 | lb | m
Stroke | $l$ | 6 | in | l
Diameter | $D$ | 2 | in | D
Bulk modulus | $\beta$ | 260000 | psi | \beta
Description | Symbol | Value | Unit | Symbol
Area | $A$ | 3.1416 | $\Unit{in^2}$ | A
Volume | $\forall_0$ | 18.8496 | $\Unit{in^3}$ | \forall_0
Stiffness | $k$ | 136135.6817 | $\Unit{\frac{lb}{in}}$ | k
Natural frequency | $\omega_n$ | 7.3793 | $\Unit{\frac{rad}{s}}$ | \omega_n
Natural frequency | $\omega_n$ | 1.1745 | Hz | \omega_n